## ZÁVRTNÉ ŠROBY
ZÁVRTNÉ ŠROUBY ČSN 011173 - DIN 6379
PEVNOST: TŘÍDA 8.8
POVRCHOVÁ ÚPRAVA: ČERNĚNÍ
| obj. číslo | øD x L velikost šroubu | B[mm] | B1[mm] | Cena Kč/kus
| 411730806300 | M8 x 63 | 40 | 11 | 21
| 411730808000 | M8 x 80 | 50 |  | 25
| 411730810000 | M8 x 100 | 63 |  | 27
| 411730816000 | M8 x 160 | 100 |  | 33
| 411731005000 | M10 x 50 | 25 | 13 | 25
| 411731008000 | M10 x 80 | 50 |  | 30
| 411731010000 | M10 x 100 | 75 |  | 36
| 411731012500 | M10 x 125 | 75 |  | 39
| 411731016000 | M10 x 160 | 100 |  | 50
| 411731020000 | M10 x 200 | 125 |  | 59
| 411731206300 | M12 x 63 | 32 | 15 | 32
| 411731208000 | M12 x 80 | 50 |  | 35
| 411731210000 | M12 x 100 | 63 |  | 39
| 411731212500 | M12 x 125 | 75 |  | 48
| 411731216000 | M12 x 160 | 100 |  | 55
| 411731220000 | M12 x 200 | 125 |  | 60
| 411731406300 | M14 x 63 | 32 | 17 | 37
| 411731410000 | M14 x 100 | 63 |  | 46
| 411731416000 | M14 x 160 | 100 |  | 58
| 411731420000 | M14 x 200 | 125 |  | 74
| 411731425000 | M14 x 250 | 160 |  | 88
| 411731606300 | M16 x 63 | 32 | 19 | 51
| 411731608000 | M16 x 80 | 50 |  | 53
| 411731610000 | M16 x 100 | 63 |  | 55
| 411731612500 | M16 x 125 | 75 |  | 62
| 411731616000 | M16 x 160 | 100 |  | 75
| 411731620000 | M16 x 200 | 125 |  | 92
| 411731625000 | M16 x 250 | 160 |  | 105
| 411731631500 | M16 x 315 | 180 |  | 136
| 411731650000 | M16 x 500 | 315 |  | 240
| 411731808000 | M18 x 80 | 50 | 23 | 63
| 411731812500 | M18 x 125 | 75 |  | 79
| 411731816000 | M18 x 160 | 100 |  | 98
| 411731820000 | M18 x 200 | 125 |  | 132
| 411731825000 | M18 x 250 | 150 |  | 175
| 411731831500 | M18 x 315 | 180 |  | 210
| 411732008000 | M20 x 80 | 32 | 27 | 65
| 411732012500 | M20 x 125 | 70 |  | 79
| 411732016000 | M20 x 160 | 100 |  | 98
| 411732020000 | M20 x 200 | 125 |  | 120
| 411732025000 | M20 x 250 | 160 |  | 150
| 411732031500 | M20 x 315 | 200 |  | 207
| 411732040000 | M20 x 400 | 250 |  | 299
| 411732050000 | M20 x 500 | 315 |  | 330
| 411732410000 | M24 x 100 | 45 | 36 | 86
| 411732412500 | M24 x 125 | 70 |  | 98
| 411732416000 | M24 x 160 | 100 |  | 120
| 411732420000 | M24 x 200 | 125 |  | 152
| 411732425000 | M24 x 250 | 160 |  | 176
| 411732431500 | M24 x 315 | 200 |  | 238
| 411732440000 | M24 x 400 | 250 |  | 310
| 411732450000 | M24 x 500 | 315 |  | 375
| 411732463000 | M24 x 630 | 315 |  | 480
| 411433012500 | M30 x 125 | 56 | 43 | 182
| 411433020000 | M30 x 200 | 125 |  | 275
| 411433031500 | M30 x 315 | 200 |  | 450
| 411433050000 | M30 x 500 | 315 |  | 680
| 411433070000 | M30 x 700 | 400 |  | 890
| 4114330100000 | M30 x 1000 | 400 |  | 976

## UPÍNACÍ MATICE DO T DRÁŽEK
UPÍNACÍ MATICE DO T DRÁŽEK
ČSN 021529.1-DIN 508
PEVNOST: TŘÍDA 10.9
POVRCHOVÁ ÚPRAVA: ČERNĚNÍ
| obj. číslo | A d11 | S | K | H | D | Cena Kč/kus
| 415291000008 | 10 | 15 | 6 | 12 | M8 | 35
| 41529100010 | 12 | 18 | 7 | 14 | M10 | 36
| 41529100012 | 14 | 22 | 8 | 16 | M12 | 44
| 41529100014 | 16 | 25 | 9 | 18 | M14 | 57
| 41529100016 | 18 | 28 | 10 | 20 | M16 | 68
| 41529100018 | 20 | 32 | 12 | 24 | M18 | 105
| 41529100020 | 22 | 34 | 14 | 28 | M20 | 115
| 41529100024 | 28 | 43 | 18 | 36 | M24 | 199
| 41529100030 | 36 | 53 | 23 | 44 | M30 | 390

## ŠESTIHRANNÁ MATICE
VYSOKÁ ŠESTIHRANNÁ MATICE S KULOVOU PLOCHOU
ČSN 243530.1-DIN 6330B
PEVNOST: Třída 10.9
POVRCHOVÁ ÚPRAVA: Černění
| obj. číslo | D 6H | D1 | M | R | S h11 | E | Cena Kč/kus
| 435301000008 | M8 | 9.5 | 12 | 13 | 13 | 15 | 18
| 435301000010 | M10 | 11.5 | 15 | 15 | 17 | 19.6 | 19
| 435301000012 | M12 | 14 | 18 | 18 | 19 | 21.9 | 22
| 435301000014 | M14 | 16 |  |  |  |  | 24
| 435301000016 | M16 | 18 | 24 | 22 | 24 | 27.7 | 26
| 435301000018 | M18 | 20 |  |  |  |  | 44
| 435301000020 | M20 | 22 | 30 | 27 | 30 | 34.6 | 52
| 435301000024 | M24 | 26 | 36 | 32 | 36 | 41.6 | 73
| 435301000030 | M30 | 32 | 46 | 40 | 46 | 53.1 | 99
Vysoká šestihranná matice s nákružkem
ČSN 243530.2-DIN 6331
PEVNOST: Třída 10.9
POVRCHOVÁ ÚPRAVA: Černění
| obj. číslo | D 6H | D1 | M | A h11 | S h11 | E | Cena Kč/kus
| 435302000008 | M8 | 18 | 12 | 2,5 | 13 | 15,0 | 36
| 435302000010 | M10 | 22 | 15 | 3 | 17 | 19,6 | 41
| 435302000012 | M12 | 25 | 18 | 3 | 19 | 21,9 | 44
| 435302000014 | M14 | [5 empty] | 65
| 435302000016 | M16 | 30 | 24 | 3 | 24 | 27,7 | 68
| 435302000018 | M18 | [5 empty] | 99
| 435302000020 | M20 | 36 | 30 | 4 | 30 | 34,6 | xx
| 435302000024 | M24 | 45 | 36 | 4 | 36 | 41,6 | 115
| 435302000030 | M30 | 58 | 46 | 5 | 46 | 53,1 | 190
Prodlužovací matice
DIN 6334
PEVNOST: Třída 10.9
POVRCHOVÁ ÚPRAVA: Černění
| obj. číslo |  | D |  | S | E | M | Cena Kč/kus
|  |  | M8 |  | 13 | 15,0 | 24 | 32
|  |  | M10 |  | 16 | 17,8 | 30 | 35
|  |  | M12 |  | 18 | 20,0 | 36 | 39
|  |  | M14 |  | 21 | 23,4 | 42 | 54
|  |  | M16 |  | 24 | 27,7 | 48 | 65
|  |  | M18 |  | 27 | 31,2 | 54 | 92
|  |  | M20 |  | 30 | 34,6 | 60 | 118
|  |  | M24 |  | 36 | 41,6 | 72 | 190
|  |  | M30 |  | 46 | 53,1 | 90 | 320

## PODLOŽKY
Kulovitá podložka
ČSN 243553.1-DIN 6319C
PEVNOST: Cementováno 58-3HRC
POVRCHOVÁ ÚPRAVA: Černění
| obj. číslo |  | D1 | D3 | H | R | Cena Kč/kus
| 435531000008 | M8 | 8,4 | 17 | 3,2 | 12 | 10
| 435531000010 | M10 | 10,5 | 21 | 4,0 | 15 | 13
| 435531000012 | M12 | 13,0 | 24 | 4,6 | 17 | 16
| 435531000014 | M14 | 15,0 | 28 | 5,0 | 22 | 22
| 435531000016 | M16 | 17,0 | 30 | 5,3 | 22 | 26
| 435531000020 | M20 | 21,0 | 36 | 6,3 | 27 | 35
| 435531000024 | M24 | 25,0 | 44 | 8,2 | 32 | 50
| 435531000030 | M30 | 31,0 | 56 | 11,2 | 41 | 66
Kuželová pánvička
ČSN 243553.2-DIN 6319D
PEVNOST: Cementováno 58-3HRC
POVRCHOVÁ ÚPRAVA: Černění
| obj. číslo |  | D2 | D3 | H | R | Cena Kč/kus
| 435532000008 | M8 | 9,6 | 17 | 3,5 | 12 | 17
| 435532000010 | M10 | 12,0 | 21 | 4,2 | 15 | 20
| 435532000012 | M12 | 14,2 | 24 | 5,0 | 17 | 25
| 435532000014 | M14 | 16,5 | 28 | 5,6 | 22 | 29
| 435532000016 | M16 | 19,0 | 30 | 6,2 | 22 | 32
| 435532000020 | M20 | 23,2 | 36 | 7,5 | 27 | 35
| 435532000024 | M24 | 28,0 | 44 | 9,5 | 32 | 48
| 435532000030 | M30 | 35,0 | 56 | 12,0 | 41 | 53
Podložka
ČSN 243550-DIN 6340
PEVNOST: Cementováno 58-3HRC
POVRCHOVÁ ÚPRAVA: Černění
| obj. číslo |  | D1 | D4 | H | Cena Kč/kus
| 435500000008 | M8 | 8,4 | 23 | 4,0 | 12
| 435500000010 | M10 | 10,5 | 28 | 4,0 | 14
| 435500000012 | M12 | 13,0 | 35 | 5,0 | 17
| 435500000014 | M14 | 15,0 | 40 | 5,0 | 19
| 435500000016 | M16 | 17,0 | 45 | 6,0 | 23
| 435500000018 | M18 | 19,0 | 45 | 6,0 | 29
| 435500000020 | M20 | 21,0 | 50 | 6,0 | 35
| 435500000024 | M24 | 25,0 | 60 | 8,0 | 44
| 435500000030 | M30 | 31,0 | 68 | 10,0 | 70

## UPÍNKY
Plochá úpínka
ČSN 243651
PEVNOST: Třída 8.8
POVRCHOVÁ ÚPRAVA: Černění
| obj.číslo |  | B | H | L | D | L1 | L2 | Cena Kč/kus
| 436510200500 |  | 20 | 10 | 50 | 6,6 | 22 | 12 | 96
| 436510200630 |  | 20 | 12 | 63 | 9 | 28 | 15 | 99
| 436510250630 |  | 25 | [5 empty] | 110
| 436510250800 |  | 25 | 16 | 80 | 9 | 36 | 21 | 145
| 436510300800 |  | 30 | [5 empty] | 162
| 436510301000 |  | 30 | 20 | 100 | 11 | 45 | 27 | 202
| 436510401000 |  | 40 | [5 empty] | 230
| 436510401250 |  | 40 | 25 | 125 | 14 | 56 | 32 | 240
| 436510501250 |  | 50 | [5 empty] | 264
| 436510501600 |  | 50 | 32 | 160 | 18 | 70 | 41 | 348
| 436510601600 |  | 60 | [5 empty] | 370
| 436510602000 |  | 60 | 40 | 200 | 22 | 90 | 52 | 490
| 436510802000 |  | 80 | [5 empty] | 550
| 436510802800 |  | 80 | 40 | 280 | 26 | 125 | 85 | 730
| 436511252800 |  | 125 | [5 empty] | 1050
Posuvná úpínka
ČSN 243655
PEVNOST: Třída 8.8
POVRCHOVÁ ÚPRAVA: Černění
| obj.číslo | B | H | L | D | C | L1 | L2 | Cena Kč/kus
| 436550200500 | 20 | 10 | 50 | 6,6 | 3 | 22 | 12 | 115
| 436550200630 | 20 | 12 | 63 | 9 |  | 28 | 15 | 130
| 436550250630 | 25 | [6 empty] | 145
| 436550250800 | 25 | 16 | 80 |  |  | 36 | 21 | 190
| 436550300800 | 30 |  |  |  | 4 |  |  | 205
| 436550301000 | 30 | 20 | 100 | 11 |  | 45 | 27 | 240
| 436550401000 | 40 | [6 empty] | 265
| 436550401250 | 40 | 25 | 125 | 14 |  | 56 | 32 | 280
| 436550501250 | 50 |  |  |  | 5 |  |  | 310
| 436550501600 | 50 | 32 | 160 | 18 |  | 70 | 41 | 390
| 436550601600 | 60 | [6 empty] | 440
| 436550602000 | 60 | 40 | 200 | 22 |  | 90 | 52 | 670
| 436550802000 | 80 | [6 empty] | 720
| 436550802800 | 80 | 40 | 280 | 26 | 7 | 125 | 85 | 930
| 436551252800 | 125 | [6 empty] | 1250

## UPINACÍ LIŠTY
Stavitelné upínací lišty
ČSN 243651A
PEVNOST: Třída 8.8
POVRCHOVÁ ÚPRAVA: Černění
| obj. číslo | b x L | upínací šroub | d | L1 | L2 | a | c | Cena Kč/kus
| 43651A011080 | 11x80 | M8 | M10 | 15 | 30 | 15 | 30 | 160
| 43651A014125 | 14x125 | M10 | M12 | 21 | 50 | 20 | 40 | 210
M12
| 43651A018160 | 18x160 | M16 | M16 | 26 | 65 | 25 | 50 | 340
| 43651A022200 | 22x200 | M20 | M20 | 30 | 80 | 30 | 60 | 540
| 43651A026250 | 26x250 | M24 | M24 | 35 | 105 | 35 | 70 | 730
| 43651A034315 | 34x315 | M30 | M30 | 45 | 130 | 50 | 80 | 990
Uvedené ceny jsou pouze za upínku bez šroubů a matic
Stavitelné upínací lišty
ČSN 243651B
PEVNOST: Třída 8.8
POVRCHOVÁ ÚPRAVA: Černění
| obj. číslo | f | bxL | upínací šroub | d | L1 | L2 | a | c | e | cena Kč/kus
| 43651B011100 | 15 | 11x100 | M8 | M10 | 32 | 32 | 15 | 30 | 15 | 350
| 43651B014125 | 20 | 14x125 | M10 | M12 | 40 | 40 | 20 | 40 | 20 | 490
|  |  |  | M12 | M12
| 43651B018160 | 25 | 18x160 | M16 | M16 | 49 | 50 | 25 | 50 | 25 | 630
| 43651B022200 | 30 | 22x200 | M20 | M20 | 50 | 60 | 30 | 60 | 30 | 960
| 43651B028250 | 35 | 26x250 | M24 | M24 | 68 | 70 | 35 | 70 | 35 | 1230
| 43651B34315 | 40 | 34x315 | M30 | M30 | 75 | 80 | 40 | 80 | 40 | 1470
Podpěrný šroub
ČSN 243651C
PEVNOST: Třída 8.8
POVRCHOVÁ ÚPRAVA: Černění
| obj.číslo | M x L | D | d | k | cena Kč/kus
| 43651C000010 | M10x40 | 30 | 16 | 8 | 99
| 43651C000012 | M12x50 | 36 | 20 | 10 | 115
| 43651C000016 | M16x60 | 42 | 25 | 13 | 136
| 43651C000020 | M20x70 | 50 | 25 | 16 | 162
| 43651C000024 | M24x85 | 58 | 30 | 20 | 225
| 43651C000030 | M30x95 | 68 | 40 | 25 | 289
Posuvná vidlicová upínací lišta
ČSN 243655A DIN6315B
PEVNOST: Třída 8.8
POVRCHOVÁ ÚPRAVA: Černění
| obj.číslo | b1 | l | upínací šroub | a | b2 | b3 | b4 | Cena Kč/kus
| 43655A009080 | 9 | 80 | M8 | 15 | 25 | 8 | 4 | 120
| 43655A011100 | 11 | 100 | M10 | 20 | 31 | 10 | 5 | 154
| 43655A014125 | 14 | 125 | M12 M14 | 25 | 38 | 12 | 6 | 190
| 43655A014160 |  | 160 | [5 empty] | 260
| 43655A014200 |  | 200 | [5 empty] | 310
| 43655A018160 | 18 | 160 | M16 M18 | 30 | 48 | 15 | 8 | 290
| 43655A018200 |  | 200 |  |  |  |  | 8 | 330
| 43655A018250 |  | 250 |  | 40 |  |  | 10 | 480
| 43655A022200 | 22 | 200 | M20 M22 | 40 | 52 | 15 | 10 | 440
| 43655A022250 |  | 250 |  |  | 62 | 20 |  | 520
| 43655A022315 |  | 315 |  |  | 62 | 20 |  | 680
| 43655A022500 |  | 500 |  | 50 | 62 | 20 |  | 1250
| 43655A026200 | 26 | 200 | M24 | 40 | 66 | 20 | 10 | 510
| 43655A026250 |  | 250 | [5 empty] | 595
| 43655A026315 |  | 315 | [5 empty] | 784
| 43655A026500 |  | 500 |  | 50 |  |  |  | 1420
| 43655A034250 | 34 | 250 | M30 | 50 | 74 | 20 | 12 | 780
| 43655A034315 |  | 315 | [5 empty] | 930
| 43655A034400 |  | 400 | [5 empty] | 1380
| 43655A034600 |  | 600 | [5 empty] | 1950
| 43655A0341000 |  | 1000 |  | 60 | 94 | 30 |  | 3990

## BOČNÍ OPĚRKY
Posuvná opěrka boční
ČSN 243584
| obj. číslo | drážka a | b | b1 | d 6g | d1 6g | f max. | h | L | l | l1 | l2 | cena Kč/kus
| 435830000010 | 12 | 45 | 28 | M10 |  | 8 | 30 | 80 | 67 | 16 | 22 | 1640
| 435830000012 | 14 | 50 | 32 | M12 |  | 10 | 36 | 100 | 78 | 18 | 32 | 1780
| 435830000016 | 18 | 56 | 36 | M16 |  |  | 45 | 125 | 100 | 20 | 45 | 1990
| 435830000020 | 22 | 65 | 45 | M20 |  |  | 52 | 150 | 125 | 22 | 50 | 2340
| 435830000024 | 28 | 70 | 50 | M24 |  | 12 | 60 | 180 | 140 | 25 | 70 | 2980
Dodáváme v kompletu dle nákresu značení: a x b ČSN 243583
Posuvné upínací čelisti
ČSN 243583B
| obj. číslo | a | b1 | c | h | h1 | h2 | h3 | b | l | l1 | e | cena Kč/kus
| 43583B000019 | 12 | 19 | 8 | 85 | 37 | 99 | 40 | 65 | 177,5 | 112,5 | 12 | 3985
14
16
18
| 43583B000026 | 20 | 26 | 11 | 100 | 45 | 118 | 40 | 75 | 226,5 | 136,5 | 15 | 5630
22
24
28
30
| 43583B000038 | 32 | 38 | 15 | 120 | 55 | 145 | 40 | 90 | 262,5 | 157,5 | 18 | 7490
36
42

## PODPĚRKY POD UPINKY
Podpěrka pod upínky
ČSN 243589
| obj. číslo | h | l | h1 | s | v | cena Kč/kus
| 435880160500 | 16 | 50 | 24 | 48 | 56 | 420
| 435880160800 |  | 80 |  |  |  | 468
| 435880200500 | 20 | 50 | 28 | 52 | 60 | 445
| 435880200800 |  | 80 |  |  |  | 495
Stojánek k podpěrkám pod upínky
ČSN 243590
| obj. číslo | D |  | v |  | cena Kč/kus
| 435890000063 | 63 |  | 48 |  | 198
| 435890000090 | 90 |  |  |  | 264
Podpěrný stojan
ČSN 243588B
Povrchová úprava v lakovně. Regulace výšky pomocí xxx šroubu.
| obj. číslo | výška mm |  | základ. deska |  | cena Kč/kus
| 43588B100140 | 100 x 140 |  | 75 x 110 |  | 1180
| 43588B140200 | 140 x 200 |  | 75 x 110 |  | 1560
| 43588B200320 | 200 x 320 |  | 200 x 321 |  | 2050
| 43588B320550 | 320 x 550 |  | 320 x 550 |  | 2310
Prizmatická podložka
ČSN 243601
Povrchová tvrdost 60+-2 HRC
Dosedací plochy broušeny.
| obj. číslo | d max. mm |  | L |  | cena Kč/kus
| 436000000016 | 16 |  | 100 |  | 250
| 436000000020 | 20 |  | 125 |  | 300
| 436000000025 | 25 |  | 150 |  | 330
| 436000000032 | 32 |  | 160 |  | 390

## SOUSTRUŽNICKÝ TRN
Soustružnický trn
ČSN 243351
| obj. číslo | D | D1 | D2 | d | L | max. zatížení kp | cena Kč/kus
| 433500000050 | 5 | 5,035 | 4,999 | 4,5 | 70 | 8,3 | 116
| 433500000060 | 6 | 6,035 | 5,999 | 5,5 | 70 | 14,5 | 116
| 433500000070 | 7 | 7,042 | 6,997 | 6,0 | 80 | 20,0 | 116
| 433500000080 | 8 | 8,042 | 7,997 | 7,0 | 80 | 30,0 | 125
| 433500000090 | 9 | 9,042 | 8,997 | 8,0 | 90 | 38,0 | 125
| 433500000100 | 10 | 10,042 | 9,997 | 9,0 | 90 | 52,8 | 139
| 433500000110 | 11 | 11,050 | 10,997 | 10,0 | 100 | 62 | 145
| 433500000120 | 12 | 12,050 | 11,997 | 11 | 100 | 80 | 145
| 433500000130 | 13 | 13,050 | 12,997 | 11 | 110 | 94 | 160
| 433500000140 | 14 | 14,050 | 13,996 | 12 | 110 | 115 | 175
| 433500000150 | 15 | 15,050 | 14,996 | 13 | 120 | 133 | 184
| 433500000160 | 16 | 16,050 | 15,996 | 14 | 120 | 160 | 196
| 433500000170 | 17 | 17,050 | 16,996 | 15 | 130 | 177 | 210
| 433500000180 | 18 | 18,050 | 17,996 | 16 | 130 | 210 | 224
| 433500000190 | 19 | 19,060 | 18,994 | 16 | 145 | 220 | 240
| 433500000200 | 20 | 20,060 | 19,994 | 17 | 145 | 260 | 245
| 433500000210 | 21 | 21,060 | 20,994 | 18 | 160 | 273 | 260
| 433500000220 | 22 | 22,060 | 21,994 | 19 | 160 | 310 | 270
| 433500000240 | 24 | 24,060 | 23,994 | 21 | 160 | 400 | 290
| 433500000250 | 25 | 25,060 | 24,994 | 22 | 180 | 410 | 300
| 433500000260 | 26 | 26,060 | 25,994 | 23 | 180 | 460 | 310
| 433500000270 | 27 | 27,060 | 26,994 | 24 | 180 | 510 | 328
| 433500000280 | 28 | 28,060 | 27,994 | 25 | 200 | 515 | 335
| 433500000300 | 30 | 30,060 | 29,994 | 27 | 200 | 635 | 340
| 433500000320 | 32 | 32,075 | 31,994 | 28 | 220 | 700 | 360
| 433500000340 | 34 | 34,075 | 33,994 | 30 | 220 | 177 | 370
| 433500000360 | 36 | 36,075 | 35,994 | 32 | 240 | 190 | 390
| 433500000380 | 38 | 38,075 | 37,994 | 34 | 240 | 222 | 410
| 433500000400 | 40 | 40,075 | 39,994 | 36 | 240 | 260 | 430
| 433500000420 | 42 | 42,075 | 41,994 | 37 | 240 | 300 | 460
| 433500000450 | 45 | 45,075 | 44,994 | 40 | 260 | 345 | 490
| 433500000480 | 48 | 48,075 | 47,994 | 43 | 280 | 385 | 550
| 433500000500 | 50 | 50,075 | 49,994 | 45 | 280 | 440 | 610
Stavitelný soustružnický trn
ČSN 243350A
Šroub pevnost 10.9.
Upínací pouzdra pevnost povrchu 60+-2 HRC
Povrchová úprava: černění
| obj. číslo | Velikost |  | upínací průměr | max. upínací délka |  | cena Kč/kus
| 43350A000001 | 1 |  | 8-14 | 130 |  | 2200
| 43350A000002 | 2 |  | 12-22 | 150 |  | 2520
| 43350A000003 | 3 |  | 20-40 | 250 |  | 2940
| 43350A000004 | 4 |  | 38-76 | 440 |  | 4980
Redukční pouzdro z menšího morze na větší
Povrchová tvrdost 60+-2 HRC
| obj. číslo | Velikost morze kuželů |  | Průměr | Délka |  | cena Kč/kus
| 412410010200 | 1 x 2 |  | 27 | 153 |  | 780
| 412410020300 | 2 x 3 |  | 34 | 194 |  | 990
| 412410030400 | 3 x 4 |  | 42 | 139 |  | 1450
| 412410040500 | 4 x 5 |  | 58 | 295 |  | 1880

## DORAZ
Nastavitelný doraz ČSN 243601
obj. číslo | h | v | a | b | c | d | e | f | cena Kč/kus
436010000030 | 30 - 230 | 130 | 18 | 100 | 60 | 100 | 150 | 245 | 1150
Pomocí tohoto rychle nastavitelného dorazu je možno polohovat výrobky na nejrůznějších obráběcích strojích a svěrácích. Doraz má velký rozsah nastavení délky a výšky.

## OSTATNÍ
Klíč k frézovacím trnům
ČSN 241428 DIN 6368
Upínací hlava cementována a kalena na tvrdost 60+-2 HRC
Povrchová úprava: černění
Označení jmenovitou velikostí
| obj. číslo | Jmenovitá velikost(průměr trnu) | B | D | L | S | Pro šroub 241426 | cena Kč/kus
| 414280000013 | 13 | 12 | 18 | 160 | 5 | M6 | 185
| 414280000016 | 16 | 12 | 20 | 180 | 5 | M8 | 220
| 414280000022 | 22 | 15 | 28 | 200 | 6 | M10 | 266
| 414280000027 | 27 | 20 | 34 | 225 | 8 | M12 | 308
| 414280000032 | 32 | 25 | 40 | 250 | 8 | M16 | 362
| 414280000040 | 40 | 30 | 54 | 280 | 8 | M20 | 440
| 414280000050 | 50 | 30 | 66 | 315 | 8 | M24 | 510
| 414280000060 | 60 | 35 | 80 | 355 | 10 | M30 | 575
Šroub k frézovacím trnům
ČSN 241426 DIN 6367
Pevnost 10.9.
Povrchová úprava: černění
| obj. číslo | Závit Sh8 | Jmenovitý průměr -0,1 | Průměr hlavy D |  | Výška hlavy v |  | cena Kč/kus
| 414260000006 | M6 | 8 | 18 |  | 4 |  | 45
| 414260000008 | M8 | 8 | 20 |  | 5 |  | 55
| 414260000010 | M10 | 10 | 28 |  | 7 |  | 79
| 414260000012 | M12 | 12 | 34 |  | 8 |  | 83
| 414260000016 | M16 | 16 | 40 |  | 10 |  | 125
| 414260000020 | M20 | 20 | 54 |  | 12 |  | 186
| 414260000024 | M24 | 28 | 66 |  | 12 |  | 252
| 414260000030 | M30 | 28 | 80 |  | 14 |  | 310
Vyrážecí klín na kuželové stopky
ČSN 241279 DIN 317
Díl je cementován a kalen na tvrdost 60+-2 HRC
Povrchová úprava: černění
| obj. číslo | Označení | Pro kužel |  | Celková délka |  | cena Kč/kus
|  |  | Morze | Metrický
| 412790000000 | 0 | 0 | 4;6 | 90 |  | 69
| 412790000001 | 1 | 1;2 | - | 190 |  | 86
| 412790000003 | 3 | 3;4 | - | 190 |  | 135
| 412790000005 | 5 | 5;6 | 80 | 250 |  | 270
| 412790000007 | 7 | - | 100-160 | 350 |  | 430